## Sheet1
Description | Qty | Stock Code | Part Number | Unit Price | Total | Actionbolt Order |  |  | Mantech Order
PCB | 1 |  |  | 11.1111 | 11.1111 | Fastener | Per Unit | Order | Description | Stock Code | Part Number | QTY
RES SMD 0805 2% 10K | 4 | 65M2636-H | MCR10EZHUG103 | 0.03 | 0.12 | M3 Nut | 10 | 600 | RES SMD 0805 2% 10K | 65M2636-H | MCR10EZHUG103 | 220
CAP CER SMD 0805 X5R 10uF 10 | 1 | 35M0284 | C0805KKX5R6BB106 | 0.33 | 0.33 | M3 6mm | 9 | 540 | CAP CER SMD 0805 X5R 10uF 10 | 35M0284 | C0805KKX5R6BB106 | 55
CAP CER SMD 0805 NPO 100pF 50 | 1 | 35M3582 | C0805JRNPO9BN101 | 0.3 | 0.3 | M3 8mm | 12 | 720 | CAP CER SMD 0805 NPO 100pF 50 | 35M3582 | C0805JRNPO9BN101 | 55
DIODE SKY SOD123 20V 1A MBR120 | 1 | 35M4205 | MBR120LSFT1G | 1.29 | 1.29 | M3 10mm | 3 | 180 | DIODE SKY SOD123 20V 1A MBR120 | 35M4205 | MBR120LSFT1G | 55
REG FIX POS SOT223 3V3 1A2 | 1 | 82M0939 | LD1117S33TR | 2.05 | 2.05 | M3 12mm | 7 | 420 | REG FIX POS SOT223 3V3 1A2 | 82M0939 | LD1117S33TR | 55
HEADER SIL STR 40W 2.54 TH=12 | 0.5 | 64M0074 | PHSS40G1/RH | 3.21 | 1.605 | M3 20mm | 4 | 240 | HEADER SIL STR 40W 2.54 TH=12 | 64M0074 | PHSS40G1/RH | 28
SOCKET SIL STR HOUSED 2.54 40W | 0.5 | 14M6379 | FHSS40G1 | 9.84 | 4.92 | Rubber feet | 4 | 240 | SOCKET SIL STR HOUSED 2.54 40W | 14M6379 | FHSS40G1 | 28
SWITCH TACTILE SMD 6x3.7 H=2.5 | 1 | 72M3690 | B17300 T/R | 6.51 | 6.51 |  |  |  | SWITCH TACTILE SMD 6x3.7 H=2.5 | 72M3690 | B17300 T/R | 55
HOLD BAT 4xAA LEAD BK IIII | 1 | 72M1139 | BH341-3A | 9 | 9 |  |  |  | HOLD BAT 4xAA LEAD BK IIII | 72M1139 | BH341-3A | 55
HOUSING SIL 2W 2.54 YY09C02 | 1 | 72M3263 | YY09C02 | 0.67 | 0.67 |  |  |  | HOUSING SIL 2W 2.54 YY09C02 | 72M3263 | YY09C02 | 55
TERMINAL YY09/4000 SERIES 2.54 | 2 | 14M3259 | YY09CT | 0.43 | 0.86 |  |  |  | TERMINAL YY09/4000 SERIES 2.54 | 14M3259 | YY09CT | 120
Servo | 4 |  |  | 25 | 100
ESP8266 ESP-12 | 1 |  |  | 50 | 50
Screws & hardware | 1 |  |  | 40 | 40
Acrylic | 1 |  |  | 25 | 25
Laser time | 1 |  |  | 75 | 75
Batteries AA | 4 |  |  | 5 | 20
Total per Unit |  |  |  |  | 348.7661
No Units |  |  |  |  | 50
Total cost |  |  |  |  | 17438.3056